## _xltb_storage_ (hidden)
XL Toolbox Settings
| export_preset | <?xml version="1.0" encoding="utf-16"?> <Preset xmlns:xsd="http://www.w3.org/2001/XMLSchema" xmlns:xsi="http://www.w3.org/2001/XMLSchema-instance"> <Name>Tiff, 1200 dpi, RGB, Transparent canvas</Name> <Dpi>1200</Dpi> <FileType>Tiff</FileType> <ColorSpace>Rgb</ColorSpace> <Transparency>TransparentCanvas</Transparency> <UseColorProfile>false</UseColorProfile> <ColorProfile>sRGB Color Space Profile</ColorProfile> </Preset>
| export_path | C:\Users\linam\OneDrive\Documentos\TK\TESIS PhD K0 KA KP\publications\paper no 2 as new ASCE-IJG\Figures\Fig 8.tif

## Sheet1
1) silica sand basic parameters (see numeral 3.2):
| silica sand | spheres
nmax | 0.45652 | 0.4764 |  |  | Code of colors for cells:
nmin | 0.33333 | 0.25952 |  |  | #.## | input from silica sand data set
Gs | 2.62 |  |  |  | #.## | input from experimental/lab meassurement
γmax | 17.16 | kN/m3 |  |  | #.## | calculation
γmin | 13.98 | kN/m3 |  |  |  | equation used for each calculation
γw | 9.807 | kN/m3 |  |  | #.## | solver target
[5 empty] | #.## | output
2) model parameters for the four samples of silica sand:
case | Energy | Weight | Height | Volume, VT | γ | Vs | ec | nc,sand | nc,r | nc,model | Dr,c,sand | Λ | nc | solver target | Ø’cs,ps | Ø’cv,ps | K0 | RC
| (kJ/m3) | (gr) | (m) | (x 10-4 m3) | (kN/m3) | (x 10-4 m3) |  | (%) |  | (%) | (%) |  | (%) |  | (°) | (°) |  | (%)
|  |  |  | V= A* H |  |  |  |  | Eq. (4-22) | Eq. (4-21) | Eq. (4-23) | see numeral 3.2 | Eq. (4-11) | (must be equal to 1) | solver result | Eq. (4-9) | Eq. (5-4)
non-compacted | N/A | 524.41 | 0.04 | 3.2429 | 15.8583 | 2.0015 | 0.62025 | 38.28% | 0.59837 | 34.66% | 64.63% | 0.97605 | 34.66% | 1 | 36.7396 | 33.5617 | 0.44439 | 92.41%
standard Proctor | 589.61 | 517.52 | 0.039 | 3.1619 | 16.0512 | 1.9752 | 0.60077 | 37.53% | 0.65932 | 33.34% | 70.36% | 0.97641 | 33.34% | 1 | 38.2359 | 34.2979 | 0.43284 | 93.54%
reduced modified Proctor | 1346.03 | 556.57 | 0.041 | 3.324 | 16.4203 | 2.1242 | 0.56479 | 36.09% | 0.77593 | 30.81% | 80.94% | 0.97707 | 30.81% | 1 | 40.8209 | 35.5399 | 0.41348 | 95.69%
modified Proctor | 2787.23 | 636.05 | 0.045 | 3.6483 | 17.0972 | 2.4276 | 0.50284 | 33.46% | 0.98977 | 26.17% | 99.16% | 0.97822 | 26.17% | 1 | 44.829 | 37.4203 | 0.38485 | 99.63%
3) results for the non-compacted sample:
Experimental results | [10 empty] | Model calculations | [5 empty] | relative error
step | σ’v,0 | voltage output from datalogger (V) |  |  | σ’h (kPa) |  |  |  | K0-OC | OCR | Ø’cv,ps,OCR | Ø’cs,ps,OCR | K0-OCR | K0-OC | solver target | OCR |  | Ø’cs,ps | nc,model | ec,model | Dr,c,model | nc,r | nc,sand | ec,sand | Dr,c,sand
no. | (kPa) | PSR # 1 | PSR # 2 | PSR # 3 | PSR # 1 | PSR # 2 | PSR # 3 | average |  |  | (°) | (°) | [5 empty] | (°) | (%) |  | (%) |  | (%) |  | (%)
|  | σ’h (kPa) PSR # 1: see calibration functions in numeral 3.4.2.2 |  | Eq. (2-1) | Eq. (5-14) | Eq. (5-10) | Eq. (5-11) | Eq. (5-8) | Eq. (5-7) | (must be equal to 1) | solver result |  | Eq. (5-11) | Eqs. (4-11) or (4-12) |  | Eq. (4-23) in terms of model | Eq. (4-21) | Eq. (4-22) |  | Eq. (4-23)
0 | 24.0562 | 3.49 | 3.49 | 3.48 | 10.6055 | 10.5748 | 10.3977 | 10.526 | 0.43756 | 1 | 34.3704 | 37.5797 | 0.43787 | 0.43756 | 1 | 0.97 | -3% | 36.7396 | 34.66% | 0.53049 | 67.82% | 0.59842 | 38.28% | 0.62023 | 64.64%
1 | 21.3129 | 3.33 | 3.33 | 3.34 | 10.0912 | 9.9381 | 10.0004 | 10.0099 | 0.46966 | 1.1287 | 30.6994 | 33.7444 | 0.46835 | 0.46966 | 1 | 1.1174 | -1.004% | 36.7396 | 34.66% | 0.53049 | 67.82% | 0.59842 | 38.28% | 0.62023 | 64.64%
2 | 18.5696 | 2.9 | 3.13 | 3.12 | 9.0911 | 9.3153 | 9.5118 | 9.3061 | 0.50115 | 1.2955 | 27.4001 | 30.2514 | 0.49781 | 0.50115 | 1 | 1.2799 | -1.202% | 36.7396 | 34.66% | 0.53049 | 67.82% | 0.59842 | 38.28% | 0.62023 | 64.64%
3 | 15.7714 | 2.63 | 2.62 | 2.63 | 8.5677 | 8.2658 | 8.576 | 8.4698 | 0.53704 | 1.5253 | 23.9728 | 26.5789 | 0.53078 | 0.53704 | 1 | 1.492 | -2.183% | 36.7396 | 34.66% | 0.53049 | 67.82% | 0.59842 | 38.28% | 0.62023 | 64.64%
4 | 13.028 | 2.25 | 2.24 | 2.25 | 7.8245 | 7.7063 | 7.758 | 7.763 | 0.59587 | 1.8465 | 19.0525 | 21.2346 | 0.583 | 0.59587 | 1 | 1.921 | 4.037% | 36.7396 | 34.66% | 0.53049 | 67.82% | 0.59842 | 38.28% | 0.62023 | 64.64%
5 | 10.0652 | 1.45 | 1.44 | 1.46 | 6.6883 | 6.6506 | 6.7706 | 6.7032 | 0.66597 | 2.39 | 14.2095 | 15.9023 | 0.6411 | 0.66597 | 1 | 2.6201 | 9.624% | 36.7396 | 34.66% | 0.53049 | 67.82% | 0.59842 | 38.28% | 0.62023 | 64.64%
[16 empty] | average (SD): | 1.0% (+/-5.0%)
4) results for the standar proctor compacted sample:
Experimental results | [9 empty] | Model calculations | [6 empty] | relative error
step | σ’v,0 | voltage output from datalogger (V) PSR # 1: voltage output from datalogger (V); σ’h (kPa) PSR # 1: σ’h (kPa) |  | K0-OC | Ø’cv,ps,OCR | Ø’cs,ps,OCR | K0-OCR | K0-OC | solver target | OCR | σ’v,max |  | Ø’cs,ps | nc,model | ec,model | Dr,c,model | nc,r | nc,sand | ec,sand | Dr,c,sand
no. | (kPa) | PSR # 1 | PSR # 2 | PSR # 3 | PSR # 1 | PSR # 2 | PSR # 3 | average |  | (°) | (°) |  |  |  |  | (kPa) |  | (°) | (%) |  | (%) |  | (%) |  | (%)
|  | σ’h (kPa) PSR # 1: see calibration functions in numeral 3.4.2.2 |  | Eq. (2-1) | Eq. (5-10) | Eq. (5-11) | Eq. (5-8) | Eq. (5-7) | (must be equal to 1) | solver result | Eq. (5-14) |  | Eq. (5-11) | Eqs. (4-11) or (4-12) |  | Eq. (4-23) in terms of model | Eq. (4-21) | Eq. (4-22) |  | Eq. (4-23)
0 | 24.0562 | 4.42 | 4.39 | 4.42 | 18.1015 | 18.2263 | 18.4083 | 18.2453 | 0.75845 | 9.2534 | 10.6584 | 0.70541 | 0.75845 | 1 | 4.1867 | 100.7162 | 0.8303% | 38.2359 | 33.34% | 0.50014 | 73.25% | 0.65938 | 37.53% | 0.60075 | 70.37%
1 | 21.3129 | 4.34 | 4.32 | 4.29 | 16.976 | 17.2822 | 16.3928 | 16.8836 | 0.79218 | 7.9342 | 9.1458 | 0.72552 | 0.79218 | 1 | 4.8942 | 104.3091 | -2.707% | 38.2359 | 33.34% | 0.50014 | 73.25% | 0.65938 | 37.53% | 0.60075 | 70.37%
2 | 18.5696 | 4.18 | 4.18 | 4.15 | 15.0755 | 15.6104 | 14.6516 | 15.1125 | 0.81383 | 7.1916 | 8.293 | 0.73721 | 0.81383 | 1 | 5.4057 | 100.382 | 1.159% | 38.2359 | 33.34% | 0.50014 | 73.25% | 0.65938 | 37.53% | 0.60075 | 70.37%
3 | 15.7714 | 3.89 | 4.14 | 4.05 | 12.6033 | 15.1819 | 13.6408 | 13.8087 | 0.87555 | 5.4785 | 6.3221 | 0.76521 | 0.87555 | 1 | 7.1119 | 112.1643 | -10.44% | 38.2359 | 33.34% | 0.50014 | 73.25% | 0.65938 | 37.53% | 0.60075 | 70.37%
4 | 13.028 | 3.76 | 3.77 | 3.76 | 11.811 | 12.0904 | 11.5652 | 11.8222 | 0.90744 | 4.7964 | 5.5363 | 0.7768 | 0.90744 | 1 | 8.129 | 105.9046 | -4.278% | 38.2359 | 33.34% | 0.50014 | 73.25% | 0.65938 | 37.53% | 0.60075 | 70.37%
5 | 10.0652 | 2.9 | 3.23 | 3.22 | 9.0911 | 9.6058 | 9.7193 | 9.4721 | 0.94107 | 4.1997 | 4.8484 | 0.78714 | 0.94107 | 1 | 9.2891 | 93.4968 | 7.939% | 38.2359 | 33.34% | 0.50014 | 73.25% | 0.65938 | 37.53% | 0.60075 | 70.37%
6 | 7.3767 | 1.76 | 2.29 | 2.4 | 6.9464 | 7.7762 | 8.0908 | 7.6045 | 1.0309 | 3.0659 | 3.5405 | 0.80735 | 1.0309 | 1 | 12.735 | 93.9431 | 7.499% | 38.2359 | 33.34% | 0.50014 | 73.25% | 0.65938 | 37.53% | 0.60075 | 70.37%
[15 empty] | average (SD): | 101.56 (6.63) | +/-7.0%
5) results for the reduced modified proctor compacted sample:
Experimental results | [9 empty] | Model calculations | [6 empty] | relative error
step | σ’v,0 | voltage output from datalogger (V) PSR # 1: voltage output from datalogger (V); σ’h (kPa) PSR # 1: σ’h (kPa) |  | K0-OC | Ø’cv,ps,OCR | Ø’cs,ps,OCR | K0-OCR | K0-OC | solver target | OCR | σ’v,max |  | Ø’cs,ps | nc,model | ec,model | Dr,c,model | nc,r | nc,sand | ec,sand | Dr,c,sand
no. | (kPa) | PSR # 1 | PSR # 2 | PSR # 3 | PSR # 1 | PSR # 2 | PSR # 3 | average |  | (°) | (°) |  |  |  |  | (kPa) |  | (°) | (%) |  | (%) |  | (%) |  | (%)
|  | σ’h (kPa) PSR # 1: see calibration functions in numeral 3.4.2.2 |  | Eq. (2-1) | Eq. (5-10) | Eq. (5-11) | Eq. (5-8) | Eq. (5-7) | (must be equal to 1) | solver result | Eq. (5-14) |  | Eq. (5-11) | Eqs. (4-11) or (4-12) |  | Eq. (4-23) in terms of model | Eq. (4-21) | Eq. (4-22) |  | Eq. (4-23)
0 | 18.5696 | 4.42 | 4.41 | 4.42 | 18.1015 | 18.5101 | 18.4083 | 18.34 | 0.98764 | 3.548 | 4.2879 | 0.79571 | 0.98764 | 1 | 11.5209 | 213.9383 | 2.115% | 40.8209 | 30.81% | 0.4453 | 83.05% | 0.776 | 36.09% | 0.56477 | 80.95%
1 | 15.7714 | 4.3 | 4.29 | 4.29 | 16.459 | 16.9004 | 16.3928 | 16.584 | 1.0515 | 2.8917 | 3.4953 | 0.80806 | 1.0515 | 1 | 14.1421 | 223.0408 | -2.05% | 40.8209 | 30.81% | 0.4453 | 83.05% | 0.776 | 36.09% | 0.56477 | 80.95%
2 | 13.028 | 4.13 | 4.14 | 4.15 | 14.5675 | 15.1819 | 14.6516 | 14.8004 | 1.136 | 2.2927 | 2.7718 | 0.81959 | 1.136 | 1 | 17.842 | 232.4464 | -6.354% | 40.8209 | 30.81% | 0.4453 | 83.05% | 0.776 | 36.09% | 0.56477 | 80.95%
3 | 10.0652 | 3.78 | 3.79 | 3.77 | 11.9224 | 12.2223 | 11.6195 | 11.9214 | 1.1844 | 2.0414 | 2.468 | 0.82449 | 1.1844 | 1 | 20.0414 | 201.7208 | 7.705% | 40.8209 | 30.81% | 0.4453 | 83.05% | 0.776 | 36.09% | 0.56477 | 80.95%
4 | 7.3767 | 3.35 | 3.36 | 3.34 | 10.1495 | 10.047 | 10.0004 | 10.0656 | 1.3645 | 1.4343 | 1.7342 | 0.83653 | 1.3645 | 1 | 28.5303 | 210.4608 | 3.706% | 40.8209 | 30.81% | 0.4453 | 83.05% | 0.776 | 36.09% | 0.56477 | 80.95%
5 | 4.47 | 2.49 | 2.47 | 2.46 | 8.2968 | 8.035 | 8.2213 | 8.1843 | 1.8309 | 0.79625 | 0.96283 | 0.84946 | 1.8309 | 1 | 51.3986 | 229.7516 | -5.121% | 40.8209 | 30.81% | 0.4453 | 83.05% | 0.776 | 36.09% | 0.56477 | 80.95%
[15 empty] | average (SD): | 218.56 (11.91) | +/-5.0%
6) results for the modified proctor compacted sample:
Experimental results | [9 empty] | Model calculations | [6 empty] | relative error
step | σ’v,0 | voltage output from datalogger (V) PSR # 1: voltage output from datalogger (V); σ’h (kPa) PSR # 1: σ’h (kPa) |  | K0-OC | Ø’cv,ps,OCR | Ø’cs,ps,OCR | K0-OCR | K0-OC | solver target | OCR | σ’v,max |  | Ø’cs,ps | nc,model | ec,model | Dr,c,model | nc,r | nc,sand | ec,sand | Dr,c,sand
no. | (kPa) | PSR # 1 | PSR # 2 | PSR # 3 | PSR # 1 | PSR # 2 | PSR # 3 | average |  | (°) | (°) |  |  |  |  | (kPa) |  | (°) | (%) |  | (%) |  | (%) |  | (%)
|  | σ’h (kPa) PSR # 1: see calibration functions in numeral 3.4.2.2 |  | Eq. (2-1) | Eq. (5-10) | Eq. (5-11) | Eq. (5-8) | Eq. (5-7) | (must be equal to 1) | solver result | Eq. (5-14) |  | Eq. (5-11) | Eqs. (4-11) or (4-12) |  | Eq. (4-23) in terms of model | Eq. (4-21) | Eq. (4-22) |  | Eq. (4-23)
0 | 13.03 | 4.54 | 4.53 | 4.53 | 20.0391 | 20.3534 | 20.4618 | 20.2848 | 1.5568 | 1.0956 | 1.4233 | 0.84171 | 1.5568 | 1 | 40.0085 | 521.3105 | -0.8014% | 44.829 | 26.17% | 0.3545 | 99.28% | 0.98986 | 33.46% | 0.50282 | 99.17%
1 | 10.07 | 4.4 | 4.41 | 4.4 | 17.8083 | 18.5101 | 18.0706 | 18.1297 | 1.8004 | 0.83286 | 1.082 | 0.84744 | 1.8004 | 1 | 52.6319 | 530.003 | -2.482% | 44.829 | 26.17% | 0.3545 | 99.28% | 0.98986 | 33.46% | 0.50282 | 99.17%
2 | 7.38 | 4.19 | 4.18 | 4.17 | 15.1818 | 15.6104 | 14.8758 | 15.2227 | 2.0627 | 0.66071 | 0.85837 | 0.85124 | 2.0627 | 1 | 66.3475 | 489.6448 | 5.322% | 44.829 | 26.17% | 0.3545 | 99.28% | 0.98986 | 33.46% | 0.50282 | 99.17%
3 | 4.47 | 4.02 | 3.98 | 4.02 | 13.5765 | 13.6646 | 13.3709 | 13.5373 | 3.0285 | 0.37394 | 0.48583 | 0.85761 | 3.0285 | 1 | 117.23 | 524.0181 | -1.325% | 44.829 | 26.17% | 0.3545 | 99.28% | 0.98986 | 33.46% | 0.50282 | 99.17%
4 | 1.73 | 3.66 | 3.64 | 3.67 | 11.304 | 11.3145 | 11.1207 | 11.2464 | 6.5008 | 0.14561 | 0.18917 | 0.86273 | 6.5008 | 1 | 301.0719 | 520.8544 | -0.7132% | 44.829 | 26.17% | 0.3545 | 99.28% | 0.98986 | 33.46% | 0.50282 | 99.17%
[15 empty] | average (SD): | 517.17 (15.81) | +/-3.0%
σ’v,0 (kPa)
σ’v,0 (kPa)
σ’v,0 (kPa)
σ’v,0 (kPa)
Note on A25: Sergio Rosales: step = 0 : loading step > 0 : unloading
Note on A39: Sergio Rosales: step = 0 : loading step > 0 : unloading
Note on A54: Sergio Rosales: step = 0 : loading step > 0 : unloading
Note on A68: Sergio Rosales: step = 0 : loading step > 0 : unloading