## CSSM sand
CSSM Plane‒Strain Incremental Numerical Simulation for Granular Cohesionless Soil
Initial State:
| σ'3 (kPa) | 30
| Ø’cv,ps (°) | 39.61
| n0 from Eqs. (4-13) or (4-14) | 32.04%
Final State:
| (σ'1/σ'3)f,cs,ps Eq. (7-12) | 4.69
| (σ'1/σ'3)f,cv,ps Eq. (7-3) | 4.5181
| Ø’cs,ps (°) | 49.5066
| Tan(Ø’cv,ps) | 0.82757
| Tan(Ø’cv,ps) from Eq. (4-9) | 0.82757
| check equality | 1
| nc from Eqs. (4-11) or (4-12) | 31.15%
Porosity:
| Max. Porosity | 47.64%
| Min. Porosity | 25.95%
Computation:
| No. Rows or Steps, N | 200
| Δα (°) Eq. (7-2) | 0.049732
| Δα (°) (45.0000) | 0.0539
| No. Rows or Steps, N | 184
| Precision Eq. (7-11) | 99.22%
step # i | (σ'1/σ'3)i,ps | σ'1 (kPa) | αi (˚) | α0,i (˚) | A | u (kPa) | n | e | Dr | K0 | ν | Ꜫ̇̇1ֺ | Ꜫ1 | Ꜫ̇̇3 | Ꜫ3 | Ꜫ̇̇v | Ꜫv | Ꜫs
| Eq. (7-4) | (σ'1/σ'3)*σ'3 | Eq. (7-1) | Eq. (4-9) | Eq. (4-20) | (σ'1-σ'3)*A | Eq. (4-11) to (4-14) |  | Eq. (4-23) or (4-26) | Eq. (5-4) | k0/(1+k0) Eq. (7-10) | Eq. (7-7) or Eq. (7-8) | CUSUM Eq. (7-6) | Ꜫ̇̇3= -Ꜫ̇̇1ֺ*ν Eq. (7-9) | CUSUM | -(Ꜫ̇̇1+Ꜫ̇̇3) Eq. (7-5) | CUSUM | (Ꜫ1-Ꜫ3)
1 | 0 | 0 | 39.61 | 34.9622 | -0.55513 | 0 | 0.32036 | 0.47136 | 78.39% | 0.42246 | 0.29699 | 0 | 0 | 0 | 0 | 0 | 0
2 | 1.3409 | 40.2284 | 39.6639 | 34.988 | -0.55607 | -5.6877 | 0.31983 | 0.47021 | 78.59% | 0.42206 | 0.29679 | 0.0011077 | 0.0011077 | -0.00032876 | -0.00032876 | -0.00077896 | -0.00077896 | 0.0014365
3 | 2.9278 | 87.8338 | 39.7178 | 35.0139 | -0.557 | -32.2135 | 0.3193 | 0.46907 | 78.8% | 0.42165 | 0.29659 | 0.0011095 | 0.0022173 | -0.00032908 | -0.00065784 | -0.00078045 | -0.0015594 | 0.0028751
4 | 3.4567 | 103.7023 | 39.7717 | 35.0397 | -0.55793 | -41.1211 | 0.31876 | 0.46792 | 79.01% | 0.42125 | 0.29639 | 0.0011113 | 0.0033286 | -0.0003294 | -0.00098724 | -0.00078195 | -0.0023414 | 0.0043158
5 | 3.7212 | 111.6365 | 39.8256 | 35.0655 | -0.55887 | -45.6238 | 0.31823 | 0.46677 | 79.21% | 0.42085 | 0.2962 | 0.0011132 | 0.0044418 | -0.00032971 | -0.001317 | -0.00078344 | -0.0031248 | 0.0057587
6 | 3.8799 | 116.397 | 39.8795 | 35.0913 | -0.55979 | -48.3644 | 0.31769 | 0.46562 | 79.42% | 0.42045 | 0.296 | 0.001115 | 0.0055567 | -0.00033003 | -0.001647 | -0.00078494 | -0.0039097 | 0.0072037
7 | 3.9857 | 119.5707 | 39.9334 | 35.1171 | -0.56072 | -50.2238 | 0.31716 | 0.46446 | 79.62% | 0.42005 | 0.2958 | 0.0011168 | 0.0066735 | -0.00033034 | -0.0019773 | -0.00078645 | -0.0046962 | 0.0086508
8 | 4.0613 | 121.8376 | 39.9873 | 35.1429 | -0.56164 | -51.5796 | 0.31662 | 0.46331 | 79.83% | 0.41964 | 0.2956 | 0.0011186 | 0.0077921 | -0.00033066 | -0.002308 | -0.00078795 | -0.0054841 | 0.0101
9 | 4.1179 | 123.5377 | 40.0412 | 35.1686 | -0.56256 | -52.6205 | 0.31608 | 0.46215 | 80.04% | 0.41924 | 0.2954 | 0.0011204 | 0.0089126 | -0.00033097 | -0.002639 | -0.00078946 | -0.0062736 | 0.011552
10 | 4.162 | 124.8601 | 40.0951 | 35.1944 | -0.56348 | -53.4513 | 0.31554 | 0.461 | 80.24% | 0.41884 | 0.2952 | 0.0011223 | 0.010035 | -0.00033129 | -0.0029702 | -0.00079096 | -0.0070646 | 0.013005
11 | 4.1973 | 125.918 | 40.149 | 35.2201 | -0.56439 | -54.1351 | 0.31499 | 0.45984 | 80.45% | 0.41844 | 0.295 | 0.0011241 | 0.011159 | -0.00033161 | -0.0033018 | -0.00079248 | -0.007857 | 0.014461
12 | 4.2261 | 126.7835 | 40.2029 | 35.2458 | -0.5653 | -54.7118 | 0.31445 | 0.45868 | 80.66% | 0.41804 | 0.2948 | 0.0011259 | 0.012285 | -0.00033192 | -0.0036338 | -0.00079399 | -0.008651 | 0.015919
13 | 4.2502 | 127.5048 | 40.2568 | 35.2715 | -0.56621 | -55.2082 | 0.3139 | 0.45752 | 80.86% | 0.41764 | 0.2946 | 0.0011277 | 0.013413 | -0.00033224 | -0.003966 | -0.0007955 | -0.0094465 | 0.017379
14 | 4.2705 | 128.1151 | 40.3107 | 35.2972 | -0.56712 | -55.6426 | 0.31336 | 0.45636 | 81.07% | 0.41724 | 0.29441 | 0.0011296 | 0.014542 | -0.00033255 | -0.0042986 | -0.00079702 | -0.010244 | 0.018841
15 | 4.2879 | 128.6382 | 40.3646 | 35.3229 | -0.56802 | -56.0284 | 0.31281 | 0.4552 | 81.28% | 0.41685 | 0.29421 | 0.0011314 | 0.015674 | -0.00033287 | -0.0046314 | -0.00079854 | -0.011042 | 0.020305
16 | 4.3031 | 129.0915 | 40.4185 | 35.3486 | -0.56892 | -56.3752 | 0.31226 | 0.45403 | 81.49% | 0.41645 | 0.29401 | 0.0011333 | 0.016807 | -0.00033319 | -0.0049646 | -0.00080007 | -0.011842 | 0.021771
17 | 4.3163 | 129.4882 | 40.4724 | 35.3742 | -0.56982 | -56.6902 | 0.31171 | 0.45287 | 81.7% | 0.41605 | 0.29381 | 0.0011351 | 0.017942 | -0.0003335 | -0.0052981 | -0.00080159 | -0.012644 | 0.02324
18 | 4.3279 | 129.8382 | 40.5263 | 35.3999 | -0.57071 | -56.9791 | 0.31115 | 0.4517 | 81.9% | 0.41565 | 0.29361 | 0.0011369 | 0.019079 | -0.00033382 | -0.0056319 | -0.00080312 | -0.013447 | 0.024711
19 | 4.3383 | 130.1494 | 40.5802 | 35.4255 | -0.57161 | -57.2461 | 0.3106 | 0.45053 | 82.11% | 0.41525 | 0.29341 | 0.0011388 | 0.020218 | -0.00033413 | -0.0059661 | -0.00080465 | -0.014252 | 0.026184
20 | 4.3476 | 130.4277 | 40.6341 | 35.4511 | -0.5725 | -57.4946 | 0.31004 | 0.44936 | 82.32% | 0.41486 | 0.29321 | 0.0011406 | 0.021358 | -0.00033445 | -0.0063005 | -0.00080618 | -0.015058 | 0.027659
21 | 4.3559 | 130.6783 | 40.688 | 35.4768 | -0.57339 | -57.7274 | 0.30948 | 0.44819 | 82.53% | 0.41446 | 0.29302 | 0.0011425 | 0.022501 | -0.00033477 | -0.0066353 | -0.00080772 | -0.015865 | 0.029136
22 | 4.3635 | 130.9049 | 40.7419 | 35.5024 | -0.57427 | -57.9467 | 0.30892 | 0.44702 | 82.74% | 0.41406 | 0.29282 | 0.0011443 | 0.023645 | -0.00033508 | -0.0069704 | -0.00080926 | -0.016675 | 0.030615
23 | 4.3704 | 131.111 | 40.7958 | 35.528 | -0.57515 | -58.1543 | 0.30836 | 0.44585 | 82.95% | 0.41367 | 0.29262 | 0.0011462 | 0.024791 | -0.0003354 | -0.0073058 | -0.0008108 | -0.017485 | 0.032097
24 | 4.3766 | 131.2991 | 40.8497 | 35.5535 | -0.57603 | -58.3516 | 0.3078 | 0.44467 | 83.16% | 0.41327 | 0.29242 | 0.0011481 | 0.025939 | -0.00033572 | -0.0076415 | -0.00081234 | -0.018298 | 0.033581
25 | 4.3824 | 131.4716 | 40.9036 | 35.5791 | -0.57691 | -58.54 | 0.30724 | 0.4435 | 83.37% | 0.41288 | 0.29222 | 0.0011499 | 0.027089 | -0.00033603 | -0.0079775 | -0.00081389 | -0.019112 | 0.035067
26 | 4.3877 | 131.6302 | 40.9575 | 35.6047 | -0.57779 | -58.7205 | 0.30667 | 0.44232 | 83.58% | 0.41248 | 0.29203 | 0.0011518 | 0.028241 | -0.00033635 | -0.0083139 | -0.00081543 | -0.019927 | 0.036555
27 | 4.3926 | 131.7767 | 41.0114 | 35.6302 | -0.57866 | -58.8939 | 0.3061 | 0.44114 | 83.79% | 0.41208 | 0.29183 | 0.0011537 | 0.029395 | -0.00033667 | -0.0086505 | -0.00081698 | -0.020744 | 0.038045
28 | 4.3971 | 131.9123 | 41.0653 | 35.6557 | -0.57953 | -59.061 | 0.30554 | 0.43996 | 84% | 0.41169 | 0.29163 | 0.0011555 | 0.03055 | -0.00033698 | -0.0089875 | -0.00081854 | -0.021563 | 0.039538
29 | 4.4013 | 132.0382 | 41.1192 | 35.6813 | -0.58039 | -59.2224 | 0.30497 | 0.43878 | 84.21% | 0.4113 | 0.29143 | 0.0011574 | 0.031708 | -0.0003373 | -0.0093248 | -0.00082009 | -0.022383 | 0.041032
30 | 4.4052 | 132.1554 | 41.1731 | 35.7068 | -0.58126 | -59.3788 | 0.30439 | 0.4376 | 84.43% | 0.4109 | 0.29123 | 0.0011593 | 0.032867 | -0.00033762 | -0.0096624 | -0.00082165 | -0.023204 | 0.042529
31 | 4.4088 | 132.2648 | 41.227 | 35.7323 | -0.58212 | -59.5306 | 0.30382 | 0.43641 | 84.64% | 0.41051 | 0.29104 | 0.0011611 | 0.034028 | -0.00033793 | -0.01 | -0.00082321 | -0.024028 | 0.044028
32 | 4.4122 | 132.3672 | 41.2809 | 35.7578 | -0.58298 | -59.6782 | 0.30325 | 0.43523 | 84.85% | 0.41011 | 0.29084 | 0.001163 | 0.035191 | -0.00033825 | -0.010339 | -0.00082477 | -0.024852 | 0.04553
33 | 4.4154 | 132.4631 | 41.3348 | 35.7833 | -0.58384 | -59.8219 | 0.30267 | 0.43404 | 85.06% | 0.40972 | 0.29064 | 0.0011649 | 0.036356 | -0.00033857 | -0.010677 | -0.00082634 | -0.025679 | 0.047033
34 | 4.4184 | 132.5533 | 41.3887 | 35.8087 | -0.58469 | -59.9622 | 0.30209 | 0.43286 | 85.27% | 0.40933 | 0.29044 | 0.0011668 | 0.037523 | -0.00033889 | -0.011016 | -0.00082791 | -0.026507 | 0.048539
35 | 4.4213 | 132.6381 | 41.4426 | 35.8342 | -0.58555 | -60.0993 | 0.30151 | 0.43167 | 85.49% | 0.40893 | 0.29024 | 0.0011687 | 0.038691 | -0.0003392 | -0.011355 | -0.00082948 | -0.027336 | 0.050047
36 | 4.4239 | 132.7181 | 41.4965 | 35.8597 | -0.5864 | -60.2334 | 0.30093 | 0.43048 | 85.7% | 0.40854 | 0.29005 | 0.0011706 | 0.039862 | -0.00033952 | -0.011695 | -0.00083105 | -0.028167 | 0.051557
37 | 4.4265 | 132.7936 | 41.5504 | 35.8851 | -0.58724 | -60.3648 | 0.30035 | 0.42929 | 85.91% | 0.40815 | 0.28985 | 0.0011725 | 0.041034 | -0.00033984 | -0.012035 | -0.00083263 | -0.029 | 0.053069
38 | 4.4288 | 132.8651 | 41.6043 | 35.9105 | -0.58809 | -60.4936 | 0.29977 | 0.42809 | 86.12% | 0.40776 | 0.28965 | 0.0011744 | 0.042209 | -0.00034016 | -0.012375 | -0.00083421 | -0.029834 | 0.054584
39 | 4.4311 | 132.9328 | 41.6582 | 35.936 | -0.58893 | -60.6201 | 0.29918 | 0.4269 | 86.34% | 0.40737 | 0.28945 | 0.0011763 | 0.043385 | -0.00034047 | -0.012715 | -0.00083579 | -0.03067 | 0.0561
40 | 4.4332 | 132.997 | 41.7121 | 35.9614 | -0.58977 | -60.7444 | 0.29859 | 0.42571 | 86.55% | 0.40698 | 0.28926 | 0.0011782 | 0.044563 | -0.00034079 | -0.013056 | -0.00083737 | -0.031507 | 0.057619
41 | 4.4353 | 133.058 | 41.766 | 35.9868 | -0.59061 | -60.8667 | 0.298 | 0.42451 | 86.76% | 0.40659 | 0.28906 | 0.0011801 | 0.045743 | -0.00034111 | -0.013397 | -0.00083896 | -0.032346 | 0.05914
42 | 4.4372 | 133.116 | 41.8199 | 36.0122 | -0.59144 | -60.9871 | 0.29741 | 0.42331 | 86.98% | 0.40619 | 0.28886 | 0.001182 | 0.046925 | -0.00034143 | -0.013739 | -0.00084055 | -0.033187 | 0.060664
43 | 4.439 | 133.1713 | 41.8738 | 36.0376 | -0.59227 | -61.1056 | 0.29682 | 0.42211 | 87.19% | 0.4058 | 0.28866 | 0.0011839 | 0.048109 | -0.00034175 | -0.01408 | -0.00084214 | -0.034029 | 0.06219
44 | 4.4408 | 133.224 | 41.9277 | 36.063 | -0.5931 | -61.2225 | 0.29623 | 0.42091 | 87.41% | 0.40541 | 0.28847 | 0.0011858 | 0.049295 | -0.00034206 | -0.014422 | -0.00084374 | -0.034873 | 0.063717
45 | 4.4425 | 133.2743 | 41.9816 | 36.0884 | -0.59393 | -61.3378 | 0.29563 | 0.41971 | 87.62% | 0.40502 | 0.28827 | 0.0011877 | 0.050483 | -0.00034238 | -0.014765 | -0.00084533 | -0.035718 | 0.065247
46 | 4.4441 | 133.3223 | 42.0355 | 36.1137 | -0.59476 | -61.4516 | 0.29503 | 0.41851 | 87.84% | 0.40464 | 0.28807 | 0.0011896 | 0.051672 | -0.0003427 | -0.015107 | -0.00084693 | -0.036565 | 0.06678
47 | 4.4456 | 133.3683 | 42.0894 | 36.1391 | -0.59558 | -61.564 | 0.29444 | 0.41731 | 88.05% | 0.40425 | 0.28787 | 0.0011916 | 0.052864 | -0.00034302 | -0.015451 | -0.00084854 | -0.037413 | 0.068314
48 | 4.4471 | 133.4123 | 42.1433 | 36.1644 | -0.5964 | -61.675 | 0.29384 | 0.4161 | 88.27% | 0.40386 | 0.28768 | 0.0011935 | 0.054057 | -0.00034334 | -0.015794 | -0.00085014 | -0.038264 | 0.069851
49 | 4.4485 | 133.4545 | 42.1972 | 36.1898 | -0.59722 | -61.7848 | 0.29323 | 0.4149 | 88.48% | 0.40347 | 0.28748 | 0.0011954 | 0.055253 | -0.00034366 | -0.016138 | -0.00085175 | -0.039115 | 0.07139
50 | 4.4498 | 133.4949 | 42.2511 | 36.2151 | -0.59803 | -61.8933 | 0.29263 | 0.41369 | 88.7% | 0.40308 | 0.28728 | 0.0011973 | 0.05645 | -0.00034397 | -0.016481 | -0.00085336 | -0.039969 | 0.072932
51 | 4.4511 | 133.5337 | 42.305 | 36.2404 | -0.59885 | -62.0007 | 0.29202 | 0.41248 | 88.92% | 0.40269 | 0.28709 | 0.0011993 | 0.057649 | -0.00034429 | -0.016826 | -0.00085498 | -0.040824 | 0.074475
52 | 4.4524 | 133.571 | 42.3589 | 36.2658 | -0.59966 | -62.107 | 0.29142 | 0.41127 | 89.13% | 0.40231 | 0.28689 | 0.0012012 | 0.058851 | -0.00034461 | -0.01717 | -0.00085659 | -0.04168 | 0.076021
53 | 4.4536 | 133.6069 | 42.4128 | 36.2911 | -0.60046 | -62.2123 | 0.29081 | 0.41006 | 89.35% | 0.40192 | 0.28669 | 0.0012031 | 0.060054 | -0.00034493 | -0.017515 | -0.00085821 | -0.042538 | 0.077569
54 | 4.4547 | 133.6414 | 42.4667 | 36.3164 | -0.60127 | -62.3165 | 0.2902 | 0.40885 | 89.57% | 0.40153 | 0.28649 | 0.0012051 | 0.061259 | -0.00034525 | -0.017861 | -0.00085983 | -0.043398 | 0.079119
55 | 4.4558 | 133.6747 | 42.5206 | 36.3417 | -0.60207 | -62.4198 | 0.28959 | 0.40763 | 89.78% | 0.40114 | 0.2863 | 0.001207 | 0.062466 | -0.00034557 | -0.018206 | -0.00086146 | -0.04426 | 0.080672
56 | 4.4569 | 133.7067 | 42.5745 | 36.367 | -0.60288 | -62.5222 | 0.28897 | 0.40642 | 90% | 0.40076 | 0.2861 | 0.001209 | 0.063675 | -0.00034589 | -0.018552 | -0.00086309 | -0.045123 | 0.082227
57 | 4.4579 | 133.7376 | 42.6284 | 36.3923 | -0.60367 | -62.6237 | 0.28836 | 0.4052 | 90.22% | 0.40037 | 0.2859 | 0.0012109 | 0.064886 | -0.00034621 | -0.018898 | -0.00086472 | -0.045988 | 0.083784
58 | 4.4589 | 133.7674 | 42.6823 | 36.4175 | -0.60447 | -62.7243 | 0.28774 | 0.40398 | 90.43% | 0.39999 | 0.28571 | 0.0012129 | 0.066099 | -0.00034653 | -0.019245 | -0.00086635 | -0.046854 | 0.085343
59 | 4.4599 | 133.7961 | 42.7362 | 36.4428 | -0.60526 | -62.8241 | 0.28712 | 0.40276 | 90.65% | 0.3996 | 0.28551 | 0.0012148 | 0.067313 | -0.00034685 | -0.019592 | -0.00086799 | -0.047722 | 0.086905
60 | 4.4608 | 133.8239 | 42.7901 | 36.4681 | -0.60606 | -62.9231 | 0.2865 | 0.40155 | 90.87% | 0.39922 | 0.28531 | 0.0012168 | 0.06853 | -0.00034717 | -0.019939 | -0.00086963 | -0.048591 | 0.088469
61 | 4.4617 | 133.8508 | 42.844 | 36.4933 | -0.60685 | -63.0214 | 0.28588 | 0.40032 | 91.09% | 0.39883 | 0.28512 | 0.0012188 | 0.069749 | -0.00034749 | -0.020286 | -0.00087127 | -0.049463 | 0.090035
62 | 4.4626 | 133.8768 | 42.8979 | 36.5186 | -0.60763 | -63.1189 | 0.28526 | 0.3991 | 91.31% | 0.39845 | 0.28492 | 0.0012207 | 0.07097 | -0.00034781 | -0.020634 | -0.00087291 | -0.050336 | 0.091604
63 | 4.4634 | 133.9019 | 42.9518 | 36.5438 | -0.60842 | -63.2157 | 0.28463 | 0.39788 | 91.53% | 0.39806 | 0.28472 | 0.0012227 | 0.072192 | -0.00034813 | -0.020982 | -0.00087456 | -0.05121 | 0.093175
64 | 4.4642 | 133.9263 | 43.0057 | 36.5691 | -0.6092 | -63.3118 | 0.284 | 0.39665 | 91.74% | 0.39768 | 0.28453 | 0.0012247 | 0.073417 | -0.00034845 | -0.021331 | -0.00087621 | -0.052086 | 0.094748
65 | 4.465 | 133.9498 | 43.0596 | 36.5943 | -0.60998 | -63.4073 | 0.28337 | 0.39543 | 91.96% | 0.39729 | 0.28433 | 0.0012266 | 0.074644 | -0.00034877 | -0.021679 | -0.00087786 | -0.052964 | 0.096323
66 | 4.4658 | 133.9727 | 43.1135 | 36.6195 | -0.61076 | -63.5021 | 0.28274 | 0.3942 | 92.18% | 0.39691 | 0.28413 | 0.0012286 | 0.075872 | -0.00034909 | -0.022029 | -0.00087952 | -0.053844 | 0.097901
67 | 4.4665 | 133.9949 | 43.1674 | 36.6448 | -0.61153 | -63.5963 | 0.28211 | 0.39297 | 92.4% | 0.39653 | 0.28394 | 0.0012306 | 0.077103 | -0.00034941 | -0.022378 | -0.00088118 | -0.054725 | 0.099481
68 | 4.4672 | 134.0164 | 43.2213 | 36.67 | -0.61231 | -63.6898 | 0.28148 | 0.39174 | 92.62% | 0.39614 | 0.28374 | 0.0012326 | 0.078336 | -0.00034973 | -0.022728 | -0.00088284 | -0.055608 | 0.10106
69 | 4.4679 | 134.0372 | 43.2752 | 36.6952 | -0.61308 | -63.7828 | 0.28084 | 0.39051 | 92.84% | 0.39576 | 0.28355 | 0.0012346 | 0.07957 | -0.00035005 | -0.023078 | -0.00088451 | -0.056492 | 0.10265
70 | 4.4686 | 134.0575 | 43.3291 | 36.7204 | -0.61385 | -63.8752 | 0.2802 | 0.38928 | 93.06% | 0.39538 | 0.28335 | 0.0012366 | 0.080807 | -0.00035037 | -0.023428 | -0.00088618 | -0.057379 | 0.10423
71 | 4.4692 | 134.0772 | 43.383 | 36.7456 | -0.61461 | -63.967 | 0.27956 | 0.38804 | 93.28% | 0.395 | 0.28315 | 0.0012385 | 0.082045 | -0.0003507 | -0.023779 | -0.00088785 | -0.058266 | 0.10582
72 | 4.4699 | 134.0963 | 43.4369 | 36.7708 | -0.61538 | -64.0583 | 0.27892 | 0.38681 | 93.5% | 0.39461 | 0.28296 | 0.0012405 | 0.083286 | -0.00035102 | -0.02413 | -0.00088952 | -0.059156 | 0.10742
73 | 4.4705 | 134.1149 | 43.4908 | 36.796 | -0.61614 | -64.149 | 0.27828 | 0.38557 | 93.73% | 0.39423 | 0.28276 | 0.0012425 | 0.084528 | -0.00035134 | -0.024481 | -0.0008912 | -0.060047 | 0.10901
74 | 4.4711 | 134.133 | 43.5447 | 36.8212 | -0.6169 | -64.2393 | 0.27763 | 0.38434 | 93.95% | 0.39385 | 0.28256 | 0.0012445 | 0.085773 | -0.00035166 | -0.024833 | -0.00089288 | -0.06094 | 0.11061
75 | 4.4717 | 134.1505 | 43.5986 | 36.8464 | -0.61765 | -64.329 | 0.27699 | 0.3831 | 94.17% | 0.39347 | 0.28237 | 0.0012465 | 0.087019 | -0.00035198 | -0.025185 | -0.00089456 | -0.061835 | 0.1122
76 | 4.4723 | 134.1677 | 43.6525 | 36.8715 | -0.61841 | -64.4182 | 0.27634 | 0.38186 | 94.39% | 0.39309 | 0.28217 | 0.0012486 | 0.088268 | -0.00035231 | -0.025537 | -0.00089625 | -0.062731 | 0.1138
77 | 4.4728 | 134.1843 | 43.7064 | 36.8967 | -0.61916 | -64.5069 | 0.27569 | 0.38062 | 94.61% | 0.39271 | 0.28198 | 0.0012506 | 0.089518 | -0.00035263 | -0.02589 | -0.00089793 | -0.063629 | 0.11541
78 | 4.4734 | 134.2006 | 43.7603 | 36.9219 | -0.61991 | -64.5951 | 0.27503 | 0.37938 | 94.83% | 0.39233 | 0.28178 | 0.0012526 | 0.090771 | -0.00035295 | -0.026243 | -0.00089963 | -0.064528 | 0.11701
79 | 4.4739 | 134.2164 | 43.8142 | 36.9471 | -0.62066 | -64.6829 | 0.27438 | 0.37813 | 95.06% | 0.39195 | 0.28158 | 0.0012546 | 0.092026 | -0.00035327 | -0.026596 | -0.00090132 | -0.06543 | 0.11862
80 | 4.4744 | 134.2318 | 43.8681 | 36.9722 | -0.62141 | -64.7702 | 0.27372 | 0.37689 | 95.28% | 0.39157 | 0.28139 | 0.0012566 | 0.093282 | -0.0003536 | -0.02695 | -0.00090302 | -0.066333 | 0.12023
81 | 4.4749 | 134.2468 | 43.922 | 36.9974 | -0.62215 | -64.8571 | 0.27307 | 0.37564 | 95.5% | 0.39119 | 0.28119 | 0.0012586 | 0.094541 | -0.00035392 | -0.027303 | -0.00090472 | -0.067237 | 0.12184
82 | 4.4754 | 134.2615 | 43.9759 | 37.0225 | -0.62289 | -64.9435 | 0.27241 | 0.3744 | 95.72% | 0.39081 | 0.281 | 0.0012607 | 0.095802 | -0.00035424 | -0.027658 | -0.00090643 | -0.068144 | 0.12346
83 | 4.4759 | 134.2758 | 44.0298 | 37.0477 | -0.62363 | -65.0295 | 0.27175 | 0.37315 | 95.95% | 0.39043 | 0.2808 | 0.0012627 | 0.097064 | -0.00035457 | -0.028012 | -0.00090813 | -0.069052 | 0.12508
84 | 4.4763 | 134.2897 | 44.0837 | 37.0728 | -0.62437 | -65.115 | 0.27108 | 0.3719 | 96.17% | 0.39006 | 0.2806 | 0.0012647 | 0.098329 | -0.00035489 | -0.028367 | -0.00090984 | -0.069962 | 0.1267
85 | 4.4768 | 134.3034 | 44.1376 | 37.098 | -0.6251 | -65.2002 | 0.27042 | 0.37065 | 96.39% | 0.38968 | 0.28041 | 0.0012668 | 0.099596 | -0.00035521 | -0.028722 | -0.00091156 | -0.070873 | 0.12832
86 | 4.4772 | 134.3167 | 44.1915 | 37.1231 | -0.62583 | -65.2849 | 0.26975 | 0.3694 | 96.62% | 0.3893 | 0.28021 | 0.0012688 | 0.10086 | -0.00035554 | -0.029078 | -0.00091327 | -0.071787 | 0.12994
87 | 4.4777 | 134.3297 | 44.2454 | 37.1483 | -0.62656 | -65.3692 | 0.26908 | 0.36814 | 96.84% | 0.38892 | 0.28002 | 0.0012709 | 0.10214 | -0.00035586 | -0.029434 | -0.00091499 | -0.072702 | 0.13157
88 | 4.4781 | 134.3423 | 44.2993 | 37.1734 | -0.62729 | -65.4532 | 0.26841 | 0.36689 | 97.07% | 0.38854 | 0.27982 | 0.0012729 | 0.10341 | -0.00035618 | -0.02979 | -0.00091672 | -0.073618 | 0.1332
89 | 4.4785 | 134.3547 | 44.3532 | 37.1985 | -0.62802 | -65.5367 | 0.26774 | 0.36563 | 97.29% | 0.38817 | 0.27963 | 0.001275 | 0.10468 | -0.00035651 | -0.030146 | -0.00091844 | -0.074537 | 0.13483
90 | 4.4789 | 134.3669 | 44.4071 | 37.2237 | -0.62874 | -65.6198 | 0.26706 | 0.36438 | 97.51% | 0.38779 | 0.27943 | 0.001277 | 0.10596 | -0.00035683 | -0.030503 | -0.00092017 | -0.075457 | 0.13646
91 | 4.4793 | 134.3787 | 44.461 | 37.2488 | -0.62946 | -65.7026 | 0.26639 | 0.36312 | 97.74% | 0.38741 | 0.27923 | 0.0012791 | 0.10724 | -0.00035716 | -0.03086 | -0.0009219 | -0.076379 | 0.1381
92 | 4.4797 | 134.3903 | 44.5149 | 37.2739 | -0.63018 | -65.785 | 0.26571 | 0.36186 | 97.96% | 0.38704 | 0.27904 | 0.0012811 | 0.10852 | -0.00035748 | -0.031218 | -0.00092364 | -0.077302 | 0.13974
93 | 4.4801 | 134.4016 | 44.5688 | 37.2991 | -0.6309 | -65.867 | 0.26503 | 0.3606 | 98.19% | 0.38666 | 0.27884 | 0.0012832 | 0.1098 | -0.00035781 | -0.031576 | -0.00092538 | -0.078228 | 0.14138
94 | 4.4804 | 134.4127 | 44.6227 | 37.3242 | -0.63161 | -65.9486 | 0.26435 | 0.35934 | 98.42% | 0.38629 | 0.27865 | 0.0012853 | 0.11109 | -0.00035813 | -0.031934 | -0.00092712 | -0.079155 | 0.14302
95 | 4.4808 | 134.4236 | 44.6766 | 37.3493 | -0.63233 | -66.0299 | 0.26366 | 0.35808 | 98.64% | 0.38591 | 0.27845 | 0.0012873 | 0.11238 | -0.00035846 | -0.032292 | -0.00092887 | -0.080084 | 0.14467
96 | 4.4811 | 134.4342 | 44.7305 | 37.3744 | -0.63304 | -66.1108 | 0.26298 | 0.35681 | 98.87% | 0.38554 | 0.27826 | 0.0012894 | 0.11367 | -0.00035878 | -0.032651 | -0.00093061 | -0.081014 | 0.14632
97 | 4.4815 | 134.4446 | 44.7844 | 37.3995 | -0.63375 | -66.1914 | 0.26229 | 0.35555 | 99.09% | 0.38516 | 0.27806 | 0.0012915 | 0.11496 | -0.00035911 | -0.03301 | -0.00093237 | -0.081947 | 0.14797
98 | 4.4818 | 134.4548 | 44.8383 | 37.4247 | -0.63445 | -66.2716 | 0.2616 | 0.35428 | 99.32% | 0.38479 | 0.27787 | 0.0012936 | 0.11625 | -0.00035944 | -0.03337 | -0.00093412 | -0.082881 | 0.14962
99 | 4.4822 | 134.4648 | 44.8922 | 37.4498 | -0.63516 | -66.3515 | 0.26091 | 0.35301 | 99.55% | 0.38441 | 0.27767 | 0.0012956 | 0.11755 | -0.00035976 | -0.033729 | -0.00093588 | -0.083817 | 0.15128
100 | 4.4825 | 134.4745 | 44.9461 | 37.4749 | -0.63586 | -66.4311 | 0.26022 | 0.35174 | 99.77% | 0.38404 | 0.27748 | 0.0012977 | 0.11884 | -0.00036009 | -0.03409 | -0.00093764 | -0.084754 | 0.15293
101 | 4.4828 | 134.4841 | 45 | 37.5 | -0.63656 | -66.5103 | 0.25952 | 0.35047 | 100% | 0.38366 | 0.27728 | 0.0012998 | 0.12014 | -0.00036042 | -0.03445 | -0.00093941 | -0.085694 | 0.15459
102 | 4.5539 | 136.6164 | 45.0539 | 37.5251 | -0.63726 | -67.942 | 0.26022 | 0.35174 | 99.77% | 0.38329 | 0.27709 | -0.0013007 | 0.11884 | 0.0003604 | -0.03409 | 0.00094029 | -0.084754 | 0.15293
103 | 4.5542 | 136.6262 | 45.1078 | 37.5502 | -0.63795 | -68.0224 | 0.26091 | 0.35301 | 99.55% | 0.38292 | 0.27689 | -0.0012979 | 0.11755 | 0.00035938 | -0.03373 | 0.00093852 | -0.083815 | 0.15128
104 | 4.5545 | 136.6362 | 45.1617 | 37.5753 | -0.63865 | -68.1027 | 0.2616 | 0.35428 | 99.32% | 0.38254 | 0.2767 | -0.0012951 | 0.11625 | 0.00035835 | -0.033372 | 0.00093676 | -0.082878 | 0.14962
105 | 4.5549 | 136.6464 | 45.2156 | 37.6004 | -0.63934 | -68.1829 | 0.26229 | 0.35555 | 99.09% | 0.38217 | 0.2765 | -0.0012923 | 0.11496 | 0.00035733 | -0.033014 | 0.00093499 | -0.081943 | 0.14797
106 | 4.5552 | 136.6568 | 45.2695 | 37.6256 | -0.64003 | -68.2631 | 0.26298 | 0.35681 | 98.87% | 0.3818 | 0.27631 | -0.0012895 | 0.11367 | 0.00035631 | -0.032658 | 0.00093324 | -0.08101 | 0.14633
107 | 4.5556 | 136.6674 | 45.3234 | 37.6507 | -0.64071 | -68.3431 | 0.26366 | 0.35808 | 98.64% | 0.38143 | 0.27611 | -0.0012868 | 0.11238 | 0.00035529 | -0.032303 | 0.00093148 | -0.080079 | 0.14468
108 | 4.5559 | 136.6783 | 45.3773 | 37.6758 | -0.6414 | -68.4232 | 0.26435 | 0.35934 | 98.42% | 0.38105 | 0.27592 | -0.001284 | 0.1111 | 0.00035428 | -0.031949 | 0.00092973 | -0.079149 | 0.14305
109 | 4.5563 | 136.6893 | 45.4312 | 37.7009 | -0.64208 | -68.5031 | 0.26503 | 0.3606 | 98.19% | 0.38068 | 0.27572 | -0.0012812 | 0.10982 | 0.00035327 | -0.031595 | 0.00092798 | -0.078221 | 0.14141
110 | 4.5567 | 136.7006 | 45.4851 | 37.726 | -0.64276 | -68.583 | 0.26571 | 0.36186 | 97.96% | 0.38031 | 0.27553 | -0.0012785 | 0.10854 | 0.00035226 | -0.031243 | 0.00092624 | -0.077295 | 0.13978
111 | 4.5571 | 136.7122 | 45.539 | 37.7511 | -0.64344 | -68.6628 | 0.26639 | 0.36312 | 97.74% | 0.37994 | 0.27533 | -0.0012757 | 0.10726 | 0.00035125 | -0.030892 | 0.00092449 | -0.07637 | 0.13815
112 | 4.5575 | 136.724 | 45.5929 | 37.7762 | -0.64412 | -68.7426 | 0.26706 | 0.36438 | 97.51% | 0.37957 | 0.27514 | -0.001273 | 0.10599 | 0.00035025 | -0.030542 | 0.00092275 | -0.075447 | 0.13653
113 | 4.5579 | 136.7361 | 45.6468 | 37.8013 | -0.64479 | -68.8224 | 0.26774 | 0.36563 | 97.29% | 0.3792 | 0.27494 | -0.0012703 | 0.10472 | 0.00034925 | -0.030192 | 0.00092102 | -0.074526 | 0.13491
114 | 4.5583 | 136.7484 | 45.7007 | 37.8264 | -0.64546 | -68.9021 | 0.26841 | 0.36689 | 97.07% | 0.37883 | 0.27475 | -0.0012675 | 0.10345 | 0.00034825 | -0.029844 | 0.00091929 | -0.073607 | 0.1333
115 | 4.5587 | 136.761 | 45.7546 | 37.8516 | -0.64613 | -68.9817 | 0.26908 | 0.36814 | 96.84% | 0.37846 | 0.27455 | -0.0012648 | 0.10219 | 0.00034726 | -0.029497 | 0.00091756 | -0.07269 | 0.13168
116 | 4.5591 | 136.7739 | 45.8085 | 37.8767 | -0.6468 | -69.0614 | 0.26975 | 0.3694 | 96.62% | 0.37809 | 0.27436 | -0.0012621 | 0.10092 | 0.00034627 | -0.029151 | 0.00091583 | -0.071774 | 0.13007
117 | 4.5596 | 136.7871 | 45.8624 | 37.9018 | -0.64747 | -69.1411 | 0.27042 | 0.37065 | 96.39% | 0.37772 | 0.27416 | -0.0012594 | 0.099665 | 0.00034528 | -0.028805 | 0.00091411 | -0.07086 | 0.12847
118 | 4.56 | 136.8006 | 45.9163 | 37.9269 | -0.64813 | -69.2207 | 0.27108 | 0.3719 | 96.17% | 0.37735 | 0.27397 | -0.0012567 | 0.098408 | 0.00034429 | -0.028461 | 0.00091239 | -0.069947 | 0.12687
119 | 4.5605 | 136.8145 | 45.9702 | 37.952 | -0.64879 | -69.3003 | 0.27175 | 0.37315 | 95.95% | 0.37698 | 0.27377 | -0.001254 | 0.097154 | 0.00034331 | -0.028118 | 0.00091067 | -0.069037 | 0.12527
120 | 4.561 | 136.8286 | 46.0241 | 37.9771 | -0.64945 | -69.38 | 0.27241 | 0.3744 | 95.72% | 0.37661 | 0.27358 | -0.0012513 | 0.095903 | 0.00034232 | -0.027775 | 0.00090896 | -0.068128 | 0.12368
121 | 4.5614 | 136.8431 | 46.078 | 38.0023 | -0.65011 | -69.4597 | 0.27307 | 0.37564 | 95.5% | 0.37624 | 0.27338 | -0.0012486 | 0.094654 | 0.00034135 | -0.027434 | 0.00090725 | -0.06722 | 0.12209
122 | 4.5619 | 136.858 | 46.1319 | 38.0274 | -0.65076 | -69.5394 | 0.27372 | 0.37689 | 95.28% | 0.37588 | 0.27319 | -0.0012459 | 0.093408 | 0.00034037 | -0.027094 | 0.00090554 | -0.066315 | 0.1205
123 | 4.5624 | 136.8732 | 46.1858 | 38.0525 | -0.65142 | -69.6191 | 0.27438 | 0.37813 | 95.06% | 0.37551 | 0.273 | -0.0012432 | 0.092165 | 0.0003394 | -0.026754 | 0.00090384 | -0.065411 | 0.11892
124 | 4.563 | 136.8888 | 46.2397 | 38.0776 | -0.65207 | -69.6989 | 0.27503 | 0.37938 | 94.83% | 0.37514 | 0.2728 | -0.0012406 | 0.090925 | 0.00033843 | -0.026416 | 0.00090214 | -0.064509 | 0.11734
125 | 4.5635 | 136.9048 | 46.2936 | 38.1028 | -0.65272 | -69.7788 | 0.27569 | 0.38062 | 94.61% | 0.37477 | 0.27261 | -0.0012379 | 0.089687 | 0.00033746 | -0.026078 | 0.00090044 | -0.063608 | 0.11577
126 | 4.564 | 136.9212 | 46.3475 | 38.1279 | -0.65337 | -69.8587 | 0.27634 | 0.38186 | 94.39% | 0.37441 | 0.27241 | -0.0012352 | 0.088452 | 0.00033649 | -0.025742 | 0.00089874 | -0.06271 | 0.11419
127 | 4.5646 | 136.938 | 46.4014 | 38.153 | -0.65401 | -69.9387 | 0.27699 | 0.3831 | 94.17% | 0.37404 | 0.27222 | -0.0012326 | 0.087219 | 0.00033553 | -0.025406 | 0.00089705 | -0.061813 | 0.11263
128 | 4.5652 | 136.9553 | 46.4553 | 38.1782 | -0.65465 | -70.0188 | 0.27763 | 0.38434 | 93.95% | 0.37367 | 0.27202 | -0.0012299 | 0.085989 | 0.00033457 | -0.025072 | 0.00089536 | -0.060917 | 0.11106
129 | 4.5658 | 136.973 | 46.5092 | 38.2033 | -0.6553 | -70.099 | 0.27828 | 0.38557 | 93.73% | 0.37331 | 0.27183 | -0.0012273 | 0.084762 | 0.00033361 | -0.024738 | 0.00089368 | -0.060024 | 0.1095
130 | 4.5664 | 136.9912 | 46.5631 | 38.2285 | -0.65593 | -70.1793 | 0.27892 | 0.38681 | 93.5% | 0.37294 | 0.27164 | -0.0012247 | 0.083537 | 0.00033266 | -0.024405 | 0.00089199 | -0.059132 | 0.10794
131 | 4.567 | 137.01 | 46.617 | 38.2536 | -0.65657 | -70.2597 | 0.27956 | 0.38804 | 93.28% | 0.37257 | 0.27144 | -0.001222 | 0.082315 | 0.00033171 | -0.024074 | 0.00089031 | -0.058241 | 0.10639
132 | 4.5676 | 137.0292 | 46.6709 | 38.2788 | -0.65721 | -70.3403 | 0.2802 | 0.38928 | 93.06% | 0.37221 | 0.27125 | -0.0012194 | 0.081096 | 0.00033076 | -0.023743 | 0.00088864 | -0.057353 | 0.10484
133 | 4.5683 | 137.049 | 46.7248 | 38.3039 | -0.65784 | -70.4211 | 0.28084 | 0.39051 | 92.84% | 0.37184 | 0.27105 | -0.0012168 | 0.079879 | 0.00032981 | -0.023413 | 0.00088696 | -0.056466 | 0.10329
134 | 4.569 | 137.0693 | 46.7787 | 38.3291 | -0.65847 | -70.502 | 0.28148 | 0.39174 | 92.62% | 0.37148 | 0.27086 | -0.0012142 | 0.078665 | 0.00032886 | -0.023084 | 0.00088529 | -0.05558 | 0.10175
135 | 4.5697 | 137.0903 | 46.8326 | 38.3542 | -0.6591 | -70.5832 | 0.28211 | 0.39297 | 92.4% | 0.37111 | 0.27067 | -0.0012115 | 0.077453 | 0.00032792 | -0.022756 | 0.00088362 | -0.054697 | 0.10021
136 | 4.5704 | 137.1118 | 46.8865 | 38.3794 | -0.65973 | -70.6645 | 0.28274 | 0.3942 | 92.18% | 0.37075 | 0.27047 | -0.0012089 | 0.076244 | 0.00032698 | -0.022429 | 0.00088196 | -0.053815 | 0.098674
137 | 4.5711 | 137.1341 | 46.9404 | 38.4046 | -0.66035 | -70.7461 | 0.28337 | 0.39543 | 91.96% | 0.37038 | 0.27028 | -0.0012063 | 0.075038 | 0.00032605 | -0.022103 | 0.0008803 | -0.052935 | 0.097141
138 | 4.5719 | 137.1569 | 46.9943 | 38.4297 | -0.66097 | -70.828 | 0.284 | 0.39665 | 91.74% | 0.37002 | 0.27008 | -0.0012037 | 0.073834 | 0.00032511 | -0.021778 | 0.00087864 | -0.052056 | 0.095612
139 | 4.5727 | 137.1805 | 47.0482 | 38.4549 | -0.6616 | -70.9101 | 0.28463 | 0.39788 | 91.53% | 0.36966 | 0.26989 | -0.0012012 | 0.072633 | 0.00032418 | -0.021454 | 0.00087698 | -0.051179 | 0.094087
140 | 4.5735 | 137.2048 | 47.1021 | 38.4801 | -0.66221 | -70.9925 | 0.28526 | 0.3991 | 91.31% | 0.36929 | 0.2697 | -0.0011986 | 0.071434 | 0.00032325 | -0.021131 | 0.00087533 | -0.050304 | 0.092565
141 | 4.5743 | 137.2299 | 47.156 | 38.5053 | -0.66283 | -71.0753 | 0.28588 | 0.40032 | 91.09% | 0.36893 | 0.2695 | -0.001196 | 0.070238 | 0.00032232 | -0.020809 | 0.00087368 | -0.04943 | 0.091047
142 | 4.5752 | 137.2558 | 47.2099 | 38.5305 | -0.66345 | -71.1584 | 0.2865 | 0.40155 | 90.87% | 0.36857 | 0.26931 | -0.0011934 | 0.069045 | 0.0003214 | -0.020487 | 0.00087203 | -0.048558 | 0.089532
143 | 4.5761 | 137.2826 | 47.2638 | 38.5557 | -0.66406 | -71.2419 | 0.28712 | 0.40276 | 90.65% | 0.3682 | 0.26911 | -0.0011909 | 0.067854 | 0.00032048 | -0.020167 | 0.00087038 | -0.047687 | 0.088021
144 | 4.577 | 137.3103 | 47.3177 | 38.5808 | -0.66467 | -71.3258 | 0.28774 | 0.40398 | 90.43% | 0.36784 | 0.26892 | -0.0011883 | 0.066666 | 0.00031956 | -0.019847 | 0.00086874 | -0.046819 | 0.086513
145 | 4.578 | 137.3388 | 47.3716 | 38.6061 | -0.66528 | -71.4102 | 0.28836 | 0.4052 | 90.22% | 0.36748 | 0.26873 | -0.0011857 | 0.06548 | 0.00031864 | -0.019528 | 0.0008671 | -0.045952 | 0.085009
146 | 4.5789 | 137.3684 | 47.4255 | 38.6313 | -0.66588 | -71.495 | 0.28897 | 0.40642 | 90% | 0.36712 | 0.26853 | -0.0011832 | 0.064297 | 0.00031773 | -0.019211 | 0.00086547 | -0.045086 | 0.083508
147 | 4.58 | 137.399 | 47.4794 | 38.6565 | -0.66649 | -71.5803 | 0.28959 | 0.40763 | 89.78% | 0.36675 | 0.26834 | -0.0011806 | 0.063116 | 0.00031681 | -0.018894 | 0.00086383 | -0.044222 | 0.08201
148 | 4.581 | 137.4308 | 47.5333 | 38.6817 | -0.66709 | -71.6662 | 0.2902 | 0.40885 | 89.57% | 0.36639 | 0.26815 | -0.0011781 | 0.061938 | 0.0003159 | -0.018578 | 0.0008622 | -0.04336 | 0.080516
149 | 4.5821 | 137.4636 | 47.5872 | 38.7069 | -0.66769 | -71.7527 | 0.29081 | 0.41006 | 89.35% | 0.36603 | 0.26795 | -0.0011756 | 0.060763 | 0.000315 | -0.018263 | 0.00086057 | -0.0425 | 0.079026
150 | 4.5833 | 137.4977 | 47.6411 | 38.7322 | -0.66829 | -71.8399 | 0.29142 | 0.41127 | 89.13% | 0.36567 | 0.26776 | -0.001173 | 0.05959 | 0.00031409 | -0.017949 | 0.00085895 | -0.041641 | 0.077538
151 | 4.5844 | 137.5331 | 47.695 | 38.7574 | -0.66889 | -71.9277 | 0.29202 | 0.41248 | 88.92% | 0.36531 | 0.26756 | -0.0011705 | 0.058419 | 0.00031319 | -0.017636 | 0.00085733 | -0.040783 | 0.076055
152 | 4.5857 | 137.5699 | 47.7489 | 38.7826 | -0.66948 | -72.0163 | 0.29263 | 0.41369 | 88.7% | 0.36495 | 0.26737 | -0.001168 | 0.057251 | 0.00031229 | -0.017323 | 0.00085571 | -0.039928 | 0.074574
153 | 4.5869 | 137.6081 | 47.8028 | 38.8079 | -0.67008 | -72.1057 | 0.29323 | 0.4149 | 88.48% | 0.36459 | 0.26718 | -0.0011655 | 0.056086 | 0.00031139 | -0.017012 | 0.00085409 | -0.039073 | 0.073098
154 | 4.5883 | 137.6478 | 47.8567 | 38.8331 | -0.67067 | -72.1959 | 0.29384 | 0.4161 | 88.27% | 0.36423 | 0.26698 | -0.001163 | 0.054923 | 0.0003105 | -0.016702 | 0.00085248 | -0.038221 | 0.071624
155 | 4.5896 | 137.6891 | 47.9106 | 38.8584 | -0.67126 | -72.287 | 0.29444 | 0.41731 | 88.05% | 0.36387 | 0.26679 | -0.0011605 | 0.053762 | 0.0003096 | -0.016392 | 0.00085087 | -0.03737 | 0.070154
156 | 4.5911 | 137.7322 | 47.9645 | 38.8837 | -0.67184 | -72.3792 | 0.29503 | 0.41851 | 87.84% | 0.36351 | 0.2666 | -0.001158 | 0.052604 | 0.00030871 | -0.016083 | 0.00084926 | -0.036521 | 0.068687
157 | 4.5926 | 137.7771 | 48.0184 | 38.9089 | -0.67243 | -72.4724 | 0.29563 | 0.41971 | 87.62% | 0.36315 | 0.2664 | -0.0011555 | 0.051449 | 0.00030782 | -0.015775 | 0.00084765 | -0.035673 | 0.067224
158 | 4.5941 | 137.824 | 48.0723 | 38.9342 | -0.67301 | -72.5668 | 0.29623 | 0.42091 | 87.41% | 0.36279 | 0.26621 | -0.001153 | 0.050296 | 0.00030694 | -0.015468 | 0.00084605 | -0.034827 | 0.065764
159 | 4.5958 | 137.873 | 48.1262 | 38.9595 | -0.67359 | -72.6624 | 0.29682 | 0.42211 | 87.19% | 0.36243 | 0.26602 | -0.0011505 | 0.049145 | 0.00030605 | -0.015162 | 0.00084445 | -0.033983 | 0.064308
160 | 4.5975 | 137.9242 | 48.1801 | 38.9848 | -0.67417 | -72.7594 | 0.29741 | 0.42331 | 86.98% | 0.36207 | 0.26582 | -0.001148 | 0.047997 | 0.00030517 | -0.014857 | 0.00084285 | -0.03314 | 0.062854
161 | 4.5993 | 137.9777 | 48.234 | 39.0101 | -0.67475 | -72.8579 | 0.298 | 0.42451 | 86.76% | 0.36171 | 0.26563 | -0.0011456 | 0.046852 | 0.00030429 | -0.014553 | 0.00084126 | -0.032299 | 0.061405
162 | 4.6011 | 138.0339 | 48.2879 | 39.0354 | -0.67532 | -72.9579 | 0.29859 | 0.42571 | 86.55% | 0.36136 | 0.26544 | -0.0011431 | 0.045708 | 0.00030342 | -0.01425 | 0.00083967 | -0.031459 | 0.059958
163 | 4.6031 | 138.0928 | 48.3418 | 39.0607 | -0.6759 | -73.0596 | 0.29918 | 0.4269 | 86.34% | 0.361 | 0.26524 | -0.0011406 | 0.044568 | 0.00030254 | -0.013947 | 0.00083808 | -0.030621 | 0.058515
164 | 4.6052 | 138.1546 | 48.3957 | 39.0861 | -0.67647 | -73.1632 | 0.29977 | 0.42809 | 86.12% | 0.36064 | 0.26505 | -0.0011382 | 0.04343 | 0.00030167 | -0.013645 | 0.00083649 | -0.029784 | 0.057075
165 | 4.6073 | 138.2196 | 48.4496 | 39.1114 | -0.67704 | -73.2688 | 0.30035 | 0.42929 | 85.91% | 0.36028 | 0.26486 | -0.0011357 | 0.042294 | 0.0003008 | -0.013345 | 0.00083491 | -0.028949 | 0.055639
166 | 4.6096 | 138.2881 | 48.5035 | 39.1367 | -0.67761 | -73.3766 | 0.30093 | 0.43048 | 85.7% | 0.35993 | 0.26467 | -0.0011333 | 0.041161 | 0.00029993 | -0.013045 | 0.00083332 | -0.028116 | 0.054205
167 | 4.612 | 138.3603 | 48.5574 | 39.1621 | -0.67817 | -73.4868 | 0.30151 | 0.43167 | 85.49% | 0.35957 | 0.26447 | -0.0011308 | 0.04003 | 0.00029907 | -0.012746 | 0.00083174 | -0.027284 | 0.052775
168 | 4.6145 | 138.4365 | 48.6113 | 39.1874 | -0.67873 | -73.5996 | 0.30209 | 0.43286 | 85.27% | 0.35921 | 0.26428 | -0.0011284 | 0.038902 | 0.00029821 | -0.012447 | 0.00083017 | -0.026454 | 0.051349
169 | 4.6172 | 138.517 | 48.6652 | 39.2128 | -0.6793 | -73.7152 | 0.30267 | 0.43404 | 85.06% | 0.35886 | 0.26409 | -0.0011259 | 0.037776 | 0.00029735 | -0.01215 | 0.00082859 | -0.025626 | 0.049926
170 | 4.6201 | 138.6024 | 48.7191 | 39.2382 | -0.67986 | -73.834 | 0.30325 | 0.43523 | 84.85% | 0.3585 | 0.26389 | -0.0011235 | 0.036652 | 0.00029649 | -0.011853 | 0.00082702 | -0.024799 | 0.048506
171 | 4.6231 | 138.6929 | 48.773 | 39.2636 | -0.68041 | -73.9562 | 0.30382 | 0.43641 | 84.64% | 0.35814 | 0.2637 | -0.0011211 | 0.035531 | 0.00029563 | -0.011558 | 0.00082546 | -0.023973 | 0.047089
172 | 4.6263 | 138.7891 | 48.8269 | 39.289 | -0.68097 | -74.0821 | 0.30439 | 0.4376 | 84.43% | 0.35779 | 0.26351 | -0.0011187 | 0.034412 | 0.00029478 | -0.011263 | 0.00082389 | -0.023149 | 0.045675
173 | 4.6297 | 138.8915 | 48.8808 | 39.3144 | -0.68152 | -74.2121 | 0.30497 | 0.43878 | 84.21% | 0.35743 | 0.26331 | -0.0011163 | 0.033296 | 0.00029393 | -0.010969 | 0.00082233 | -0.022327 | 0.044265
174 | 4.6334 | 139.0008 | 48.9347 | 39.3398 | -0.68208 | -74.3468 | 0.30554 | 0.43996 | 84% | 0.35708 | 0.26312 | -0.0011138 | 0.032182 | 0.00029308 | -0.010676 | 0.00082077 | -0.021506 | 0.042858
175 | 4.6373 | 139.1177 | 48.9886 | 39.3652 | -0.68263 | -74.4865 | 0.3061 | 0.44114 | 83.79% | 0.35672 | 0.26293 | -0.0011114 | 0.031071 | 0.00029223 | -0.010384 | 0.00081921 | -0.020687 | 0.041455
176 | 4.6414 | 139.2429 | 49.0425 | 39.3906 | -0.68317 | -74.6319 | 0.30667 | 0.44232 | 83.58% | 0.35637 | 0.26274 | -0.001109 | 0.029962 | 0.00029138 | -0.010092 | 0.00081765 | -0.019869 | 0.040054
177 | 4.6459 | 139.3775 | 49.0964 | 39.4161 | -0.68372 | -74.7836 | 0.30724 | 0.4435 | 83.37% | 0.35601 | 0.26254 | -0.0011066 | 0.028855 | 0.00029054 | -0.0098019 | 0.0008161 | -0.019053 | 0.038657
178 | 4.6507 | 139.5224 | 49.1503 | 39.4415 | -0.68426 | -74.9423 | 0.3078 | 0.44467 | 83.16% | 0.35566 | 0.26235 | -0.0011042 | 0.027751 | 0.0002897 | -0.0095122 | 0.00081455 | -0.018239 | 0.037263
179 | 4.656 | 139.6791 | 49.2042 | 39.467 | -0.68481 | -75.1089 | 0.30836 | 0.44585 | 82.95% | 0.3553 | 0.26216 | -0.0011019 | 0.026649 | 0.00028886 | -0.0092234 | 0.000813 | -0.017426 | 0.035872
180 | 4.6616 | 139.8488 | 49.2581 | 39.4925 | -0.68535 | -75.2846 | 0.30892 | 0.44702 | 82.74% | 0.35495 | 0.26197 | -0.0010995 | 0.02555 | 0.00028803 | -0.0089353 | 0.00081146 | -0.016614 | 0.034485
181 | 4.6678 | 140.0334 | 49.312 | 39.5179 | -0.68589 | -75.4703 | 0.30948 | 0.44819 | 82.53% | 0.3546 | 0.26177 | -0.0010971 | 0.024452 | 0.00028719 | -0.0086481 | 0.00080991 | -0.015804 | 0.033101
182 | 4.6745 | 140.2349 | 49.3659 | 39.5434 | -0.68642 | -75.6677 | 0.31004 | 0.44936 | 82.32% | 0.35424 | 0.26158 | -0.0010947 | 0.023358 | 0.00028636 | -0.0083618 | 0.00080837 | -0.014996 | 0.031719
183 | 4.6819 | 140.4557 | 49.4198 | 39.5689 | -0.68696 | -75.8783 | 0.3106 | 0.45053 | 82.11% | 0.35389 | 0.26139 | -0.0010924 | 0.022265 | 0.00028553 | -0.0080762 | 0.00080683 | -0.014189 | 0.030342
184 | 4.69 | 140.6987 | 49.4737 | 39.5944 | -0.68749 | -76.1042 | 0.31115 | 0.4517 | 81.9% | 0.35354 | 0.2612 | -0.00109 | 0.021175 | 0.0002847 | -0.0077915 | 0.0008053 | -0.013384 | 0.028967
Step #3: Compute Stress‒Strain Path
Step #2: Solver
Step #1: Insert Inputs

## Ka
Ø’cs,ps | 49.5066 | °
H | 3 | m
ꜪH,cs,ps | -0.0077915
Δx/Hrotation | 1.9%
Δx/Htranslation | 0.9333%
depth avg. | y (m) | wall δ (mm) | wall δavg. (mm) | x (m) | ꜪH,wall | CS ?
Outward rotation about the base:
0 |  | 57
0.3 | 2.85 | 51.3 | 54.15 | 1.1511 | -0.047042 | yes
0.6 | 2.55 | 45.6 | 48.45 | 1.0818 | -0.044785 | yes
0.9 | 2.25 | 39.9 | 42.75 | 1.0064 | -0.042477 | yes
1.2 | 1.95 | 34.2 | 37.05 | 0.92373 | -0.040109 | yes
1.5 | 1.65 | 28.5 | 31.35 | 0.83216 | -0.037673 | yes
1.8 | 1.35 | 22.8 | 25.65 | 0.72957 | -0.035158 | yes
2.1 | 1.05 | 17.1 | 19.95 | 0.61295 | -0.032547 | yes
2.4 | 0.75 | 11.4 | 14.25 | 0.47785 | -0.029821 | yes
2.7 | 0.45 | 5.7 | 8.55 | 0.31727 | -0.026949 | yes
3 | 0.15 | -8.8818e-15 | 2.85 | 0.11934 | -0.023881 | yes
Outward translation:
0 |  | 28
0.3 | 2.85 | 28 | 28 | 1.1511 | -0.024325 | yes
0.6 | 2.55 | 28 | 28 | 1.0818 | -0.025882 | yes
0.9 | 2.25 | 28 | 28 | 1.0064 | -0.027821 | yes
1.2 | 1.95 | 28 | 28 | 0.92373 | -0.030312 | yes
1.5 | 1.65 | 28 | 28 | 0.83216 | -0.033647 | yes
1.8 | 1.35 | 28 | 28 | 0.72957 | -0.038379 | yes
2.1 | 1.05 | 28 | 28 | 0.61295 | -0.045681 | yes
2.4 | 0.75 | 28 | 28 | 0.47785 | -0.058596 | yes
2.7 | 0.45 | 28 | 28 | 0.31727 | -0.088252 | yes
3 | 0.15 | 28 | 28 | 0.11934 | -0.23462 | yes

## Kp
Ø’cs,ps | 49.5066 | °
H | 3 | m
ꜪH,cs,ps | 0.0077915
Δx/Hrotation | 3.867%
Δx/Htranslation | 2.167%
depth avg. | y (m) | wall δ (mm) | wall δavg. (mm) | x (m) | ꜪH,wall | CS ?
Inward rotation about the base:
0 |  | 116
0.3 | 2.85 | 104.4 | 110.2 | 6.315 | 0.01745 | yes
0.6 | 2.55 | 92.8 | 98.6 | 5.935 | 0.016613 | yes
0.9 | 2.25 | 81.2 | 87 | 5.5214 | 0.015757 | yes
1.2 | 1.95 | 69.6 | 75.4 | 5.0677 | 0.014879 | yes
1.5 | 1.65 | 58 | 63.8 | 4.5653 | 0.013975 | yes
1.8 | 1.35 | 46.4 | 52.2 | 4.0025 | 0.013042 | yes
2.1 | 1.05 | 34.8 | 40.6 | 3.3627 | 0.012074 | yes
2.4 | 0.75 | 23.2 | 29 | 2.6215 | 0.011062 | yes
2.7 | 0.45 | 11.6 | 17.4 | 1.7406 | 0.0099966 | yes
3 | 0.15 | 1.7764e-14 | 5.8 | 0.65471 | 0.0088588 | yes
Inward translation:
0 |  | 65
0.3 | 2.85 | 65 | 65 | 6.315 | 0.010293 | yes
0.6 | 2.55 | 65 | 65 | 5.935 | 0.010952 | yes
0.9 | 2.25 | 65 | 65 | 5.5214 | 0.011772 | yes
1.2 | 1.95 | 65 | 65 | 5.0677 | 0.012826 | yes
1.5 | 1.65 | 65 | 65 | 4.5653 | 0.014238 | yes
1.8 | 1.35 | 65 | 65 | 4.0025 | 0.01624 | yes
2.1 | 1.05 | 65 | 65 | 3.3627 | 0.01933 | yes
2.4 | 0.75 | 65 | 65 | 2.6215 | 0.024795 | yes
2.7 | 0.45 | 65 | 65 | 1.7406 | 0.037344 | yes
3 | 0.15 | 65 | 65 | 0.65471 | 0.09928 | yes